## 设置-查询
硬件调试指令集(设置/查询)
序号 | 指令 | 指令描述 | 格式说明 | 单位及数值范围 | 应用举例 | 应答格式 | 备注
1 | $S_VERB | 设置网络版本号 | 格式：$S_VERB:xx.xx\r\n | 5byte ASCII，xx只允许为十进制数值 | $S_VERB:01.00\r\n | S_VERB=xx.xx(OK!)\r\n
2 | $Q_VERB | 查询设备网络升级版本号 | 格式：$Q_VERB\r\n | 无参数 | $Q_VERB\r\n | Q_VERB=xx.xx\r\n
3 | $S_ID | 设置设备ID | 格式：$S_ID:xxxxxxxx\r\n | 8byte ASCII码，只允许为数值，不够位数前面补0 | $S_ID:00000001\r\n | S_ID=xxxxxxxx(OK!)\r\n
4 | $Q_ID | 查询设备ID | 格式：$Q_ID\r\n | 无参数 |  | Q_ID=xxxxxxxx\r\n
5 | $S_DFT | 系统应用参数复位 | 格式：$S_DFT\r\n | 无参数 | $S_DFT\r\n | S_DFT=(OK!)\r\n | 设备应用参数复位）
6 | $S_TIME | 设置系统RTC时间（GMT时间） | 格式：$S_TIME:year-month-day-hour-minute-second\r\n | UTC时间(本地时间减8小时) | $S_TIME:2014-11-1-20-17-0 \r\n | $S_TIME=2014-11-1-20-17-0(OK!)\r\n
7 | $Q_TIME | 查询系统RTC时间（GMT时间） | 格式：$Q_TIME\r\n | 无参数 | $Q_TIME\r\n | $Q_TIME=2014-11-1-20-17-0\r\n
8 | $S_APN | 设置APN | 格式：$S_APN:apn,name,pass\r\n | apn,name,pass都是ASCII码，使用‘,’间隔，无参数需要保留格式 | $S_APN:CMNET,,\r\n | $S_APN=CMNET,,(OK!)\r\n | 设备复位后生效
9 | $Q_APN | 查询APN | 格式：$S_APN\r\n | 无参数 | $S_APN\r\n | $S_APN=CMNET,,\r\n
10 | $S_IP | 设置IP地址 | 格式：$S_IP:ip,port\r\n | ip格式为：xxx.xxx.xxx.xxx port范围0~65535 | $S_IP:211.167.253.89,13000\r\n | $S_IP=211.167.253.89,13000(OK!)\r\n | 设备复位后生效
11 | $Q_IP | 查询IP地址 | 格式：$Q_IP\r\n | 无参数 | $Q_IP\r\n58.83.189.147,21009 | $Q_IP=211.167.253.89,13000\r\n
12 | $S_UPDATE | 本地串口升级指令 | 格式：$S_UPDATE\r\n | 无参数 | $S_UPDATE\r\n | $S_UPDATE=(OK!)\r\n | 设备自动复位后进入Bootloader模式
13 | $S_CFGWORD | 设置配置字 | 格式：$S_CFGWORD:xxxxxxxx\r\n | 8byte ASCII码,只允许为十六进制格式 | $S_CFGWORD:EF014911\r\n | $S_CFGWORD=EF014911(OK!)\r\n | 只允许十六进制ASCII码
14 | $Q_CFGWORD | 查询配置字 | 格式：$Q_CFGWORD\r\n | 无参数 | $Q_CFGWORD\r\n | $Q_CFGWORD=EF014911\r\n
15 | $S_GPSRPT | 设置GPS上传参数信息 | 格式：$S_GPSRPT:time\r\n | 数值类型，范围0~65535秒 | $S_GPSRPT:60\r\n | $S_GPSRPT=60(OK!)\r\n | 0表示不上传
16 | $Q_GPSRPT | 查询GPS上传参数信息 | 格式：$Q_GPSRPT\r\n | 无参数 | $Q_GPSRPT\r\n | $Q_GPSRPT=60\r\n
17 | $S_HEALTHRPT | 设置健康包上传时间间隔 | 格式：$S_HEALTHRPT:time\r\n | 数值类型，范围0~65535分钟 | $S_HEALTHRPT:60\r\n | $S_HEALTHRPT=60(OK!)\r\n | 0表示不上传
18 | $Q_HEALTHRPT | 查询健康包上传时间间隔 | 格式：$Q_HEALTHRPT\r\n | 无参数 | $Q_HEALTHRPT\r\n | $Q_HEALTHRPT=60\r\n
19 | $S_SIMNUM | 设置SIM卡号码 | 格式：$S_SIM:number\r\n | 11~13byte 字符串,只允许为十进制数值 | $S_SIM:13854388990\r\n | $S_SIM=13854388990(OK!)\r\n
20 | $Q_SIMNUM | 查询SIM卡号码 | 格式：$Q_SIM\r\n | 无参数 | $Q_SIM\r\n | $Q_SIM=13854388990\r\n
21 |  | 查询IMSI号码 | 格式：$Q_IMSI\r\n | 十进制字符串 | $Q_IMSI\r\n | $Q_IMSI=460001706174584\r\n
22 |  | 查询IMEI号码 | 格式：$Q_IMEI\r\n | 十进制字符串 | $Q_IMEI\r\n | $Q_IMEI=866104028198482\r\n
23
24 | $S_DATARPT | 设置通用数据上传时间间隔 | 格式：$S_DATARPT:time1,time2\r\n | 数值类型，范围0~65535秒 | $S_DATARPT:60,600\r\n | $S_DATARPT=60,600(OK!)\r\n | 0表示不上传
25 | $Q_DATARPT | 查询通用数据上传时间间隔 | 格式：$Q_DATARPT\r\n | 无参数 | $Q_DATARPT\r\n | $Q_DATARPT=60,600\r\n
26 | $S_SSL | 设置传感器实验室修正系数 | 格式：$S_SSL:type,multiple,k1,b1,k2,b2\r\n | 十进制数值类型，type:传感器类型范围1~255，multiple:缩放系数0~65535，k1,b1,k2,b2修正系数有符号数-32767~+32768 | $S_SSL:1,1000,-3999,234,1,0\r\n | $S_SSL=1,1000,-3999,234,1,0(OK!)\r\n | 实验室参数一般为只读慎用！
27 | $Q_SSL | 查询传感器实验室修正系数 | 格式：$Q_SSL:type\r\n | 同上 | $Q_SSL\r\n | $Q_SSL=1,1000,-3999,234,1,0\r\n
28 | $S_SSA | 设置传感器应用修正系数 | 格式：$S_SSA:type,multiple,k3,b3,k4,b4\r\n | 同上 | $S_SSA:1,1000,-3999,234,1,0\r\n | $S_SSA=1,1000,-3999,234,1,0(OK!)\r\n
29 | $Q_SSA | 查询传感器应用修正系数 | 格式：$Q_SSA:type\r\n | 同上 | $Q_SSA\r\n | $Q_SSA=1,1000,-3999,234,1,0\r\n
30 | $S_SMSCODE | 设置合法短信号码 | 格式：$S_SMSCODE:ph1,ph2,ph3,ph4,ph5\r\n | 十进制字符串，每个长度0~20byte，用‘,’间隔 | $S_SMSCODE:18600328759,17483727644,h,,\r\n | $S_SMSCODE=18600328759,17483727644,h,,(OK!)\r\n
31 | $Q_SMSCODE | 查询合法短信号码 | 格式：$Q_SMSCODE\r\n | 无参数 | $Q_SMSCODE\r\n | $Q_SMSCODE=18600328759,17483727644,h,,\r\n
32 | $Q_COMON | 查看系统通用参数 | 格式：$Q_COMON\r\n | 无参数 | $Q_COMON\r\n | 略！
33 | $Q_SYSCFG | 查看系统应用参数 | 格式：$Q_SYSCFG\r\n | 无参数 | $Q_SYSCFG\r\n | 略！
34 | $Q_SSL_ALL | 批量查询实验室传感器修正系数 | 格式：$Q_SSL_ALL\r\n | 无参数 | $Q_SSL_ALL\r\n | 略！
35 | $Q_SSA_ALL | 批量查询应用传感器修正系数 | 格式：$Q_SSA_ALL\r\n | 无参数 | $Q_SSA_ALL\r\n | 略！
36 | $S_PM25BKPEN | 设置PM2.5备份传感器 | 格式：$S_PM25BKPEN:EN\r\n | EN:1byte 0:禁止，1：使能 | $S_PM25BKPEN:1\r\n | $S_PM25BKPEN=1(OK!)\r\n
37 | $Q_PM25BKPEN | 查询PM2.5备份传感器 | 格式：$Q_PM25BKPEN\r\n | 无参数 | $Q_PM25BKPEN\r\n | $Q_PM25BKPEN=1\r\n
38 | $S_HVERB | 设置硬件版本号 | 格式：$S_HVERB:xx.xx\r\n | 5byte ASCII，xx只允许为十进制数值 | $S_HVERB:01.00\r\n | S_HVERB=xx.xx(OK!)\r\n
39 | $Q_HVERB | 查询硬件版本号 | 格式：$Q_HVERB\r\n | 无参数 | $Q_HVERB\r\n | Q_HVERB=xx.xx\r\n
40 | $S_DEVEN | 设置设备使能 | 格式：$S_DEVEN:TYPE,EN\r\n | TYPE:0~15 EN:0关闭，1使能 | 00为net
41 |  |  | 124.192.240.26,21005
42
43
|  | 116.5302 | 104.2995
39.9293

## 控制指令
硬件设备调试指令集(控制指令)
序号 | 指令 | 指令描述 | 参数/格式说明 | 备注
1 | $C_RESET | 设备软件复位
2 | $C_GSMBYPASS | GSM模块透传指令 | 格式：$C_GSMBYPASS:AT~2 (AT指令~超时时间（秒）) | 条件：GSM模块初始化完成。 该条指令可能失败取决于当前模块是否被占用，如果模块忙则指令处理失败
3 | $C_NETBYPASS | 有线网络模块透传指令 | 格式：$C_NETBYPASS:AT~2 (AT指令~超时时间（秒）) | 条件：NET模块初始化完成。
5 | $C_SHUTNET | 强制断开网络指令 | 格式：$C_SHUTNET | 当设备在网时发送该命令设备将强制断开当前联接
6 | $C_SLEEP | 强制休眠指令 | 格式：$C_SLEEP | 设备空闲后发该指令强制进入休眠
7
8
9
10
11
12
13
14
15
16
17
18

## 测试指令
硬件设备调试指令集(测试指令)
序号 | 指令 | 指令描述 | 应答格式 | 备注
1 | $T_FLASH | 外部FLASH测试 | 执行结果：T_FLASH=(OK!) 或 T_FLASH=(ERROR!)
3 | $T_GPS | GPS模块测试 | 执行结果：T_GPS=(OK!) 或 T_GPS=(ERROR!)
4 | $T_GSM | GSM模块测试 | 执行结果：T_GSM=(OK!) 或 T_GSM=(ERROR!)
5 | $T_NET | NET模块测试 | 执行结果：T_NET=(OK!) 或 T_NET=(ERROR!)
8 | $T_CSQ | GSM信号强度测试 | 执行结果：T_CSQ=30(OK!) 或 T_CSQ=(BUSY!)
9 | $T_WK2114 | WK2114芯片测试 | 执行结果：T_WK2114=(OK!) 或 T_WK2114=(ERROR!)
10 | $T_ADS2148 | ADS2148芯片测试 | 执行结果：T_ADS2148=(OK!) 或 T_ADS2148=(ERROR!)
11 | $T_RS485 | 485总线测试 | 执行结果：T_RS485=(OK!) 或 T_RS485=(ERROR!)
12 | $T_RS232 | 232总线测试 | 执行结果：T_RS232=(OK!) 或 T_RS232=(ERROR!)
13
14 | $T_SENSOR:type | 传感器测试 | 执行结果：T_SENSOR=1(OK!) 或 T_SENSOR=1(ERROR!) | type:传感器类型序号，见传感器类型表
15 | $T_SEMSOR_A | 已定义传感器测试 | 执行结果：T_SENSOR=1-PM2.5(OK!)/(ERROR!) 2-PM10(OK!)/(ERROR!) 3-SO2(OK!)/(ERROR!) …………. | 根据硬件配置字自动测试各个传感器异常
16 | $T_TEST1 | 产生设备上电报文
17 | $T_TEST2 | 产生传感器数据报文
18 | $T_TEST3 | 产生GPS报文
19 | $T_TEST4 | 产生故障Log报文
20 | $T_TEST5 | 产生升级结果报文
21 | $T_TEST6 | 产生低压报警
22 | $T_TEST7 | 产生健康报文
传感器类型定义：
| 序号 | 传感器名称
| 1 | PM2.5
| 2 | PM2.5(备份)
| 3 | PM10
| 4 | CO
| 5 | NO2
| 6 | O3
| 7 | SO2
| 8 | NO
| 9 | CO2
| 10 | 温度（内部）
| 11 | 湿度（内部）
| 12 | 风向
| 13 | 风力
| 14 | VOCs
| 15 | 温度（室外）
| 16 | 湿度（室外）
| 17 | 气压

## 调试信息输出-隐藏
硬件设备调试指令集(调试信息显示/隐藏)
序号 | 指令 | 指令描述 | 参数/格式说明 | 备注
1 | $SHOW_ALL | 显示所有调试信息
2 | $HIDE_ALL | 隐藏
3 | $SHOW_OS | 显示OS各个任务堆栈占用情况
4 | $HIDE_OS | 隐藏
5 | $SHOW_GSM | 显示GSM底层AT指令交互信息
6 | $HIDE_GSM | 隐藏
7 | $SHOW_GPS | 显示GPS原始数据信息(NMEA格式)
8 | $HIDE_GSP | 隐藏
9 | $SHOW_ADC | 显示系统电源ADC采集信息
10 | $HIDE_ADC | 隐藏
11 | $SHOW_NET | 显示NET模块底层AT指令交互信息
12 | $HIDE_NET | 隐藏
13 | $SHOW_GPRS | 显示GPRS数据交互信息
14 | $HIDE_GPRS | 隐藏
15 | $SHOW_SMS | 显示SMS交互信息
16 | $HIDE_SMS | 隐藏
17 | $SHOW_DATA | 显示传感器采集信息
18 | $HIDE_DATA | 隐藏
19 | $SHOW_EVENT | 显示系统事件信息
20 | $HIDE_EVENT | 隐藏
21 | $SHOW_GSMSTA | 显示GSM信号强度及基站信息
22 | $HIDE_GSMST | 隐藏
23 | $SHOW_OTHER | 显示其它交互信息
24 | $HIDE_OTHER | 隐藏
21 | $SHOW_GAS | 显示气体传感器电极电压信息
22 | $HIDE_GAS | 隐藏
23 | $SHOW_PM | 显示PM2.5底层交互数据信息
24 | $HIDE_PM | 隐藏
25 | $SHOW_WEATHER | 显示气象传感器底层交互信息
26 | $HIDE_WEATHER | 隐藏
27
28
29
30
31
32
33
34

## SIM卡号码写入与查询
$C_GSMBYPASS:AT+CPBS="ON"~3 $C_GSMBYPASS:AT+CPBW=1,"18866666666",145~3 $C_GSMBYPASS:AT+CNUM~3